## Sheet1
Control signal	Input A	Input B	output			Carry in	input A	input B	sum	carry out			Boolean Equation for full adder:			S=~A*B+A*~B
1	1	1	1			0	0	0	0	0
1	1	0	1			0	0	1	1	0
1	0	1	0			0	1	0	1	0
1	0	0	0			0	1	1	0	1
0	1	1	1			1	0	0	1	0
0	1	0	0			1	0	1	0	1
0	0	1	1			1	1	0	0	1
0	0	0	0			1	1	1	1	1
				Problem 2							Problem 3
				2 to 1 Mux							Full adder